## Hoja1
Zona | Edificio | Descripción | Cantidad | U/M
Casetas al este de edificio I | Caseta de generador | Desinstalación e instalación de Golosos de Techo 3/8" x 2.5", incluye sello con membrana impermeabilizante e impermeabilizante y termoreflectante para techos, losas y paredes. Formulado sobre resinas elastoméricas y mejorado con nanopartículas, similar a Fastyl color Rojo | 12.6 | metro cuadrado
| Caseta de bomba de agua | Desinstalación e instalación de 3 láminas de zinc ondulado Calibre26 x 12 pies, Ancho útil: 70 cm. Incluye impermeabilización de láminas nuevas con impermeabilizante y termoreflectante para techos, losas y paredes. Formulado sobre resinas elastoméricas y mejorado con nanopartículas, similar a Fastyl color rojo. | 7.69 | metro cuadrado
| Caseta de paneles solares | Desinstalar e instalar Flashing de lámina lisa calibre 24, incluir impermeabilización con impermeabilizante y termoreflectante para techos, losas y paredes. Formulado sobre resinas elastoméricas y mejorado con nanopartículas, similar a Fastyl Color Rojo | 4.5 | metro lineal
Edificio 16 - Edificio I - Auditoría interna | Edificio I | Desinstalación e instalación de 1 lámina de zinc ondulado Calibre26 x 12 pies, Ancho útil: 70 cm. Incluye impermeabilización de láminas nuevas con impermeabilizante y termoreflectante para techos, losas y paredes. Formulado sobre resinas elastoméricas y mejorado con nanopartículas, similar a Fastyl color rojo. | 2.56 | metro cuadrado
|  | Fijar cumbrera de lámina lisa a lámina de cubierta con tornillo 7/16" punta fina, impermeabilizar toda la cumbrera con impermeabilizante y termoreflectante para techos, losas y paredes. Formulado sobre resinas elastoméricas y mejorado con nanopartículas, similar a Fastyl rojo | 59.19 | metro lineal
|  | Desinstalar e instalar Plafones de Cielo (1.20 x 0.60), incluye aplicar dos manos de pintura para interior, color similar al existente | 15 | unidad
| Pasillo exterior | Desinstalar e instalar Plafones de Cielo (1.20 x 0.60), incluye aplicar dos manos de pintura para interior, color similar al existente | 18 | unidad
Edificio 18 - Jubilados | Edificio 18 | Fijar cumbrera de lámina lisa a lamina de cubierta con tornillo 7/16" punta fina, impermeabilizar toda la cumbrera con impermeabilizante y termoreflectante para techos, losas y paredes. Formulado sobre resinas elastoméricas y mejorado con nanopartículas, similar a Fastyl rojo | 63.92 | metro lineal
|  | Desinstalar e instalar Plafones de Cielo (1.20 x 0.60), incluye aplicar dos manos de pintura para interior, color similar al existente | 25 | unidad
| Pasillo exterior | Desinstalar e instalar Plafones de Cielo (1.20 x 0.60), incluye aplicar dos manos de pintura para interior, color similar al existente | 20 | unidad
Edificio 17 - Edificio J | Edificio 17 | Fijar cumbrera de lámina lisa a lámina de cubierta con tornillo 7/16" punta fina, impermeabilizar toda la cumbrera con impermeabilizante y termoreflectante para techos, losas y paredes. Formulado sobre resinas elastoméricas y mejorado con nanopartículas, similar a Fastyl rojo | 58.12 | metro lineal
| Pasillo exterior | Desinstalar e instalar Plafones de Cielo (1.20 x 0.60), incluye aplicar dos manos de pintura para interior, color similar al existente | 25 | unidad
Edificio 15 - Edificio P | Edificio 15 | Fijar cumbrera de lámina lisa a lámina de cubierta con tornillo 7/16" punta fina, impermeabilizar toda la cumbrera con impermeabilizante y termoreflectante para techos, losas y paredes. Formulado sobre resinas elastoméricas y mejorado con nanopartículas, similar a Fastyl rojo | 48.52 | metro lineal
| Pasillo exterior | Desinstalar e instalar Plafones de Cielo (1.20 x 0.60), incluye aplicar dos manos de pintura para interior, color similar al existente | 7 | unidad
Edificio 13 - Edificio L | Edificio 13 | Fijar cumbrera de lámina lisa a lámina de cubierta con tornillo 7/16" punta fina, impermeabilizar toda la cumbrera con impermeabilizante y termoreflectante para techos, losas y paredes. Formulado sobre resinas elastoméricas y mejorado con nanopartículas, similar a Fastyl rojo | 50.99 | metro lineal
|  | Desinstalar e instalar Plafones de Cielo (1.20 x 0.60), incluye aplicar dos manos de pintura para interior, color similar al existente | 39 | unidad
| Pasillo exterior | Desinstalar e instalar Plafones de Cielo (1.20 x 0.60), incluye aplicar dos manos de pintura para interior, color similar al existente | 8 | unidad
| Parqueo | Desinstalación e instalación de 4 láminas de zinc ondulado Calibre26 x 12 pies, Ancho útil: 70 cm. Incluye impermeabilización de láminas nuevas con impermeabilizante y termoreflectante para techos, losas y paredes. Formulado sobre resinas elastoméricas y mejorado con nanopartículas, similar a Fastyl color rojo. | 10.25 | metro cuadrado
Edificio 14 - Edificio encuesta transporte | Edificio 14 | Fijar cumbrera de lámina lisa a lámina de cubierta con tornillo 7/16" punta fina, impermeabilizar toda la cumbrera con impermeabilizante y termoreflectante para techos, losas y paredes. Formulado sobre resinas elastoméricas y mejorado con nanopartículas, similar a Fastyl rojo | 48.52 | metro lineal
|  | Desinstalar e instalar Plafones de Cielo (1.20 x 0.60), incluye aplicar dos manos de pintura para interior, color similar al existente | 18 | unidad
| Pasillo exterior | Desinstalar e instalar Plafones de Cielo (1.20 x 0.60), incluye aplicar dos manos de pintura para interior, color similar al existente | 7 | unidad
Edificio de taller | Edificio de taller - 20 | Desinstalación e instalación de 8 láminas de zinc ondulado Calibre26 x 12 pies, Ancho útil: 70 cm. Incluye impermeabilización de láminas nuevas con impermeabilizante y termoreflectante para techos, losas y paredes. Formulado sobre resinas elastoméricas y mejorado con nanopartículas, similar a Fastyl color rojo. | 20.5 | metro cuadrado
| Edificio S.S. - 19 | Desinstalar e instalar Plafones de Cielo (1.20 x 0.60), incluye aplicar dos manos de pintura para interior, color similar al existente | 30 | unidad
Edificio UNE - Edificio 12 | Edificio 12 | Fijar cumbrera de lámina lisa a lámina de cubierta con tornillo 7/16" punta fina, impermeabilizar toda la cumbrera con impermeabilizante y termoreflectante para techos, losas y paredes. Formulado sobre resinas elastoméricas y mejorado con nanopartículas, similar a Fastyl rojo | 9.45 | metro lineal
| Parqueo | Desinstalar e instalar Flashing de lámina Lisa calibre 24, incluir impermeabilización con impermeabilizante y termoreflectante para techos, losas y paredes. Formulado sobre resinas elastoméricas y mejorado con nanopartículas, similar a Fastyl Color Rojo | 9.45 | metro lineal
Edificio Administración - Edificio 11 | Edificio 11 | Fijar cumbrera de lámina lisa a lámina de cubierta con tornillo 7/16" punta fina, impermeabilizar toda la cumbrera con impermeabilizante y termoreflectante para techos, losas y paredes. Formulado sobre resinas elastoméricas y mejorado con nanopartículas, similar a Fastyl rojo | 101.08 | metro lineal
|  | Impermeabilizar canal de lámina lisa con impermeabilizante y termoreflectante para techos, losas y paredes. Formulado sobre resinas elastoméricas y mejorado con nanopartículas, similar a Fastyl rojo | 63.96 | metro lineal
|  | Desinstalar y reconstruir cielos de Gypsum, incluye aplicación de pasta lisa, encintado y liado, aplicar 1 mano de sellador y 2 manos de pintura para interiores color similar al existente | 14.85 | metro cuadrado
|  | Desinstalar e instalar Plafones de Cielo (1.20 x 0.60), incluye aplicar dos manos de pintura para interior, color similar al existente | 72 | unidad
| Techo 01 Ala Noreste | Desinstalación e instalación de 2 láminas de zinc ondulado Calibre26 x 12 pies, Ancho útil: 70 cm. Incluye impermeabilización de láminas nuevas con impermeabilizante y termoreflectante para techos, losas y paredes. Formulado sobre resinas elastoméricas y mejorado con nanopartículas, similar a Fastyl color rojo. | 5.12 | metro cuadrado
|  | Desinstalar e instalar Flashing de lámina lisa calibre 24, incluir impermeabilización con impermeabilizante y termoreflectante para techos, losas y paredes. Formulado sobre resinas elastoméricas y mejorado con nanopartículas, similar a Fastyl Color Rojo | 51.24 | metro lineal
|  | Impermeabilizar canal de lámina lisa con impermeabilizante y termoreflectante para techos, losas y paredes. Formulado sobre resinas elastoméricas y mejorado con nanopartículas, similar a Fastyl rojo | 51.24 | metro lineal
| Techo 02 Ala Sureste | Desinstalación e instalación de 2 láminas de zinc ondulado calibre26 x 12 pies, Ancho útil: 70 cm. Incluye Impermeabilización de Laminas nuevas con Impermeabilizante y termoreflectante para techos, losas y paredes. Formulado sobre resinas elastoméricas y mejorado con nanopartículas, similar a Fastyl color rojo. | 5.12 | metro cuadrado
|  | Desinstalar e instalar Flashing de lámina lisa calibre 24, incluir impermeabilización con impermeabilizante y termoreflectante para techos, losas y paredes. Formulado sobre resinas elastoméricas y mejorado con nanopartículas, similar a Fastyl Color Rojo | 26.05 | metro lineal
|  | Impermeabilizar canal de lámina lisa con impermeabilizante y termoreflectante para techos, losas y paredes. Formulado sobre resinas elastoméricas y mejorado con nanopartículas, similar a Fastyl rojo | 26.05 | metro lineal
Edificio Archivo / Almacén central Edificio 10 | Edificio 10 | Impermeabilizar canal de lámina lisa con impermeabilizante y termoreflectante para techos, losas y paredes. Formulado sobre resinas elastoméricas y mejorado con nanopartículas, similar a Fastyl rojo | 104.06 | metro lineal
|  | Fijar cumbrera de lámina lisa a lámina de cubierta con tornillo 7/16" punta fina, impermeabilizar toda la cumbrera con impermeabilizante y termoreflectante para techos, losas y paredes. Formulado sobre resinas elastoméricas y mejorado con nanopartículas, similar a Fastyl rojo | 74.11 | metro lineal
|  | Desinstalar y reconstruir cielos de Gypsum, incluye aplicación de pasta lisa, encintado y liado, aplicar 1 mano de sellador y 2 manos de pintura para interiores color similar al existente | 2.69 | metro cuadrado
| Parqueo | Desinstalación e instalación de Golosos de Techo 3/8" x 2.5", incluye sello con membrana impermeabilizante e impermeabilizante y termoreflectante para techos, losas y paredes. Formulado sobre resinas elastoméricas y mejorado con nanopartículas, similar a Fastyl color Rojo | 73.87 | metro cuadrado
Edificio Ejecutivo Edificio 6 | Edificio 11 | Revisión e impermeabilización de Losa de concreto | 534.34 | metro cuadrado
|  | Revisión e impermeabilización de cumbreras | 176.76 | metro cuadrado
|  | Impermeabilizar canal de lámina lisa con impermeabilizante y termoreflectante para techos, losas y paredes. Formulado sobre resinas elastoméricas y mejorado con nanopartículas, similar a Fastyl rojo | 36 | metro lineal
|  | Desinstalar y reconstruir cielos de Gypsum, incluye aplicación de pasta lisa, encintado y liado, aplicar 1 mano de sellador y 2 manos de pintura para interiores color similar al existente | 1 | metro cuadrado
|  | Desinstalar e instalar Plafones de Cielo (1.20 x 0.60), incluye aplicar dos manos de pintura para interior, color similar al existente | 8 | unidad
|  | Reparación de cielos de madera, incluye dar acabado similar al existente | 4 | metro cuadrado
| Caseta de parqueo | Desinstalar e instalar Flashing de lámina lisa calibre 24, incluir impermeabilización con impermeabilizante y termoreflectante para techos, losas y paredes. Formulado sobre resinas elastoméricas y mejorado con nanopartículas, similar a Fastyl Color Rojo | 18.34 | metro lineal
|  | Impermeabilizar canal de lámina lisa con impermeabilizante y termoreflectante para techos, losas y paredes. Formulado sobre resinas elastoméricas y mejorado con nanopartículas, similar a Fastyl rojo | 5.38 | metro lineal
|  | Desinstalar e instalar Plafones de Cielo (1.20 x 0.60), incluye aplicar dos manos de pintura para interior, color similar al existente | 2 | unidad
Edificio Asesoría jurídica - Edificio 9 | Edificio 9 | Fijar cumbrera de lámina lisa a lámina de cubierta con tornillo 7/16" punta fina, impermeabilizar toda la cumbrera con impermeabilizante y termoreflectante para techos, losas y paredes. Formulado sobre resinas elastoméricas y mejorado con nanopartículas, similar a Fastyl rojo | 12.83 | metro lineal
|  | Desinstalar e instalar Flashing de lámina lisa calibre 24, incluir impermeabilización con impermeabilizante y termoreflectante para techos, losas y paredes. Formulado sobre resinas elastoméricas y mejorado con nanopartículas, similar a Fastyl Color Rojo | 87.32 | metro lineal
|  | Impermeabilizar canal de lámina lisa con Impermeabilizante y termoreflectante para techos, losas y paredes. Formulado sobre resinas elastoméricas y mejorado con nanopartículas, similar a Fastyl rojo | 43.1 | metro lineal
|  | Desinstalar y reconstruir cielos PVC similar al existente | 15.14 | metro cuadrado
Edificio Adquisiciones - Edificio 8 | Edificio 8 | Desinstalar e instalar Flashing de lámina lisa calibre 24, incluir impermeabilización con impermeabilizante y termoreflectante para techos, losas y paredes. Formulado sobre resinas elastoméricas y mejorado con nanopartículas, similar a Fastyl Color Rojo | 57.37 | metro lineal
|  | Impermeabilizar canal de lámina lisa con impermeabilizante y termoreflectante para techos, losas y paredes. Formulado sobre resinas elastoméricas y mejorado con nanopartículas, similar a Fastyl rojo | 33.45 | metro lineal
|  | Desinstalar y reconstruir cielos de Gypsum, incluye aplicación de pasta lisa, encintado y liado, aplicar 1 mano de sellador y 2 manos de pintura para interiores color similar al existente | 5 | metro cuadrado
|  | Desinstalar y reconstruir cielos PVC similar al existente | 8.36 | metro cuadrado
|  | Desinstalar e instalar Plafones de Cielo (1.20 x 0.60), incluye aplicar dos manos de pintura para interior, color similar al existente | 6 | unidad
Edificio Bancario - Edificio 2 | Edificio 2 | Fijar cumbrera de lámina lisa a lámina de cubierta con tornillo 7/16" punta fina, impermeabilizar toda la cumbrera con impermeabilizante y termoreflectante para techos, losas y paredes. Formulado sobre resinas elastoméricas y mejorado con nanopartículas, similar a Fastyl rojo | 60.28 | metro lineal
|  | Desinstalar e instalar Flashing de lámina lisa calibre 24, incluir impermeabilización con impermeabilizante y termoreflectante para techos, losas y paredes. Formulado sobre resinas elastoméricas y mejorado con nanopartículas, similar a Fastyl Color Rojo | 85.34 | metro lineal
|  | Impermeabilizar canal de lámina lisa con impermeabilizante y termoreflectante para techos, losas y paredes. Formulado sobre resinas elastoméricas y mejorado con nanopartículas, similar a Fastyl rojo | 150.88 | metro lineal
|  | Desinstalar y reconstruir cielos de Gypsum, incluye aplicación de pasta lisa, encintado y liado, aplicar 1 mano de sellador y 2 manos de pintura para interiores color similar al existente | 21.45 | metro cuadrado
|  | Desinstalar y reconstruir cielos PVC similar al existente | 23.71 | metro cuadrado
|  | Desinstalar e instalar Plafones de Cielo (1.20 x 0.60), incluye aplicar dos manos de pintura para interior, color similar al existente | 61 | unidad
Edificio Comedor - Edificio 3 | Edificio 3 | Fijar cumbrera de lámina lisa a lamina de cubierta con tornillo 7/16" punta fina, impermeabilizar toda la cumbrera con impermeabilizante y termoreflectante para techos, losas y paredes. Formulado sobre resinas elastoméricas y mejorado con nanopartículas, similar a Fastyl rojo | 60.94 | metro lineal
|  | Desinstalar e instalar Flashing de lámina lisa calibre 24, incluir impermeabilización con impermeabilizante y termoreflectante para techos, losas y paredes. Formulado sobre resinas elastoméricas y mejorado con nanopartículas, similar a Fastyl Color Rojo | 41.92 | metro lineal
|  | Impermeabilizar canal de lámina lisa con impermeabilizante y termoreflectante para techos, losas y paredes. Formulado sobre resinas elastoméricas y mejorado con nanopartículas, similar a Fastyl rojo | 121.88 | metro lineal
|  | Desinstalar y reconstruir cielos de Gypsum, incluye aplicación de pasta lisa, encintado y liado, aplicar 1 mano de sellador y 2 manos de pintura para interiores color similar al existente | 6.62 | metro cuadrado
Edificio Tesorería - Edificio 4 - 7 | Edificio 4 - 7 | Desinstalar e instalar Flashing de lámina lisa calibre 24, incluir impermeabilización con Impermeabilizante y termoreflectante para techos, losas y paredes. Formulado sobre resinas elastoméricas y mejorado con nanopartículas, similar a Fastyl Color Rojo | 20.2 | metro lineal
|  | Impermeabilizar canal de lámina lisa con impermeabilizante y termoreflectante para techos, losas y paredes. Formulado sobre resinas elastoméricas y mejorado con nanopartículas, similar a Fastyl rojo | 37.48 | metro lineal
Edificio Biblioteca - Edificio 5 | Edificio 5 | Fijar cumbrera de lámina lisa a lámina de cubierta con tornillo 7/16" punta fina, impermeabilizar toda la cumbrera con impermeabilizante y termoreflectante para techos, losas y paredes. Formulado sobre resinas elastoméricas y mejorado con nanopartículas, similar a Fastyl rojo | 16.04 | metro lineal
|  | Desinstalar e instalar Flashing de lámina lisa calibre 24, incluir impermeabilización con impermeabilizante y termoreflectante para techos, losas y paredes. Formulado sobre resinas elastoméricas y mejorado con nanopartículas, similar a Fastyl Color Rojo | 147.96 | metro lineal
|  | Impermeabilizar canal de lámina lisa con impermeabilizante y termoreflectante para techos, losas y paredes. Formulado sobre resinas elastoméricas y mejorado con nanopartículas, similar a Fastyl rojo | 147.19 | metro lineal
|  | Desinstalar y reconstruir cielos de Gypsum, incluye aplicación de pasta lisa, encintado y liado, aplicar 1 mano de sellador y 2 manos de pintura para interiores color similar al existente | 6.76 | metro cuadrado
Edificio Puesto 2 Entrada | Techo Acceso Vehicular | Fijar cumbrera de lámina lisa a lámina de cubierta con tornillo 7/16" punta fina, impermeabilizar toda la cumbrera con impermeabilizante y termoreflectante para techos, losas y paredes. Formulado sobre resinas elastoméricas y mejorado con nanopartículas, similar a Fastyl rojo | 13.25 | metro lineal
|  | Impermeabilizar canal de lámina lisa con impermeabilizante y termoreflectante para techos, losas y paredes. Formulado sobre resinas elastoméricas y mejorado con nanopartículas, similar a Fastyl rojo | 10.12 | metro lineal
Recepción | Edificio Recepción | Desinstalar e instalar Flashing de lámina lisa calibre 24, incluir impermeabilización con impermeabilizante y termoreflectante para techos, losas y paredes. Formulado sobre resinas elastoméricas y mejorado con nanopartículas, similar a Fastyl Color Rojo | 48.35 | metro lineal
|  | Impermeabilizar canal de lámina lisa con impermeabilizante y termoreflectante para techos, losas y paredes. Formulado sobre resinas elastoméricas y mejorado con nanopartículas, similar a Fastyl rojo | 6.95 | metro lineal